## ORC
PREFEITURA MUNICIPAL DE OUVIDOR
DEPARTAMENTO DE ENGENHARIA
OBJETO: SERVIÇOS DE RECAPEAMENTO ASFÁLTICO DE VIAS PÚBLICAS, COM APLICAÇÃO DE CAMADA DE NIVELAMENTO EM MASSA ASFÁLTICA TIPO CBUQ – CONCRETO BETUMINOSO USINADO À QUENTE, COM UTILIZAÇÃO DE CAP 50/70, DRENAGEM DE ÁGUAS PLUVIAIS, SINALIZAÇÃO VIÁRIA HORIZONTAL E VERTICAL E IDENTIFICAÇÃO DE LOGRADOUROS PÚBLICOS DO MUNICÍPIO DE OUVIDOR – GOIÁS.
PCI.817.01 - CUSTO DE COMPOSIÇÕES - SINTÉTICO - ABRANGÊNCIA : NACIONAL - LOCALIDADE : GOIANIA - DATA REFERÊNCIA TÉCNICA: 03-2023 (NÃO DESONERADA)
BDI PARA SERVIÇOS DE OBRAS RODOVIÁRIAS (DESONERADO ESTIMADO): 19,96%
PLANILHA DE ORÇAMENTO
ITEM | CODIGO | DESCRIÇÃO | UNID | QUANT | VALOR UNITÁRIO (SEM BDI) | VALOR UNITÁRIO (COM BDI) | VALOR TOTAL
SERVIÇOS DE RECAPEMANTO ASFÁLTICO DE VIAS URBANAS, COM APLICAÇÃO DE MASSA ASFÁLTICA CBUQ - CONCRETO BETUMINOSO USINADO A QUENTE
1 |  | PLACA DE OBRA
1.1 | SINAPI 4813 | PLACA DE OBRA (PARA CONSTRUCAO CIVIL) EM CHAPA GALVANIZADA *N. 22*, ADESIVADA, DE *2,4 X 1,2* M (SEM POSTES PARA FIXACAO) | M² | 6.48 |  | 0 | 0
1.2 | SINAPI 88239 | AJUDANTE DE CARPINTEIRO COM ENCARGOS COMPLEMENTARES | H | 7.13 |  | 0 | 0
1.3 | SINAPI 88262 | CARPINTEIRO DE FORMAS COM ENCARGOS COMPLEMENTARES | H | 1.04 |  | 0 | 0
[6 empty] | SUB TOTAL: | 0
2 |  | ADMINISTRAÇÃO LOCAL
2.1 | SINAPI 93565 | ENGENHEIRO CIVIL DE OBRA JUNIOR COM ENCARGOS COMPLEMENTARES | MÊS | 0.28057 |  | 0 | 0
2.2 | SINAPI 93572 | ENCARREGADO GERAL DE OBRAS COM ENCARGOS COMPLEMENTARES | MÊS | 4 |  | 0 | 0
[6 empty] | SUB TOTAL: | 0
3 |  | MOBILIZAÇÃO DE EQUIPAMENTOS
3.1 | SINAPI 91031 | CAMINHÃO TRUCADO (C/ TERCEIRO EIXO) ELETRÔNICO - POTÊNCIA 231CV - PBT = 22000KG - DIST. ENTRE EIXOS 5170 MM - INCLUI CARROCERIA FIXA ABERTA DE MADEIRA - CHP DIURNO. AF_06/2015 | CHP | 9.9 |  | 0 | 0
3.2 | SINAPI 5841 | VASSOURA MECÂNICA REBOCÁVEL COM ESCOVA CILÍNDRICA, LARGURA ÚTIL DE VARRIMENTO DE 2,44 M - CHI DIURNO. AF_06/2014 | CHI | 2.475 |  | 0 | 0
3.3 | SINAPI 91486 | ESPARGIDOR DE ASFALTO PRESSURIZADO, TANQUE 6 M3 COM ISOLAÇÃO TÉRMICA, AQUECIDO COM 2 MAÇARICOS, COM BARRA ESPARGIDORA 3,60 M, MONTADO SOBRE CAMINHÃO TOCO, PBT 14.300 KG, POTÊNCIA 185 CV - CHI DIURNO. AF_08/2015 | CHI | 2.475 |  | 0 | 0
3.4 | SINAPI 5845 | TRATOR DE PNEUS, POTÊNCIA 85 CV, TRAÇÃO 4X4, PESO COM LASTRO DE 4.675 KG - CHI DIURNO. AF_06/2014 | CHI | 2.475 |  | 0 | 0
3.5 | SINAPI 5837 | VIBROACABADORA DE ASFALTO SOBRE ESTEIRAS, LARGURA DE PAVIMENTAÇÃO 1,90 M A 5,30 M, POTÊNCIA 105 HP CAPACIDADE 450 T/H - CHI DIURNO. AF_11/2014 | CHI | 2.475 |  | 0 | 0
3.6 | SINAPI 95632 | ROLO COMPACTADOR VIBRATORIO TANDEM, ACO LISO, POTENCIA 125 HP, PESO SEM/COM LASTRO 10,20/11,65 T, LARGURA DE TRABALHO 1,73 M - CHI DIURNO. AF_11/2016 | CHI | 2.475 |  | 0 | 0
3.7 | SINAPI 96155 | TRATOR DE PNEUS COM POTÊNCIA DE 85 CV, TRAÇÃO 4X4, COM VASSOURA MECÂNICA ACOPLADA - CHI DIURNO. AF_02/2017 | CHI | 2.475 |  | 0 | 0
3.8 | SINAPI 96464 | ROLO COMPACTADOR DE PNEUS, ESTATICO, PRESSAO VARIAVEL, POTENCIA 110 HP, PESO SEM/COM LASTRO 10,8/27 T, LARGURA DE ROLAGEM 2,30 M - CHI DIURNO. AF_06/2017 | CHI | 2.475 |  | 0 | 0
3.9 | SINAPI 89876 | CAMINHÃO BASCULANTE 14 M3, COM CAVALO MECÂNICO DE CAPACIDADE MÁXIMA DE TRAÇÃO COMBINADO DE 36000 KG, POTÊNCIA 286 CV, INCLUSIVE SEMIREBOQUE COM CAÇAMBA METÁLICA - CHP DIURNO. AF_12/2014 | CHP | 19.8 |  | 0 | 0
3.10 | SINAPI 5824 | CAMINHÃO TOCO, PBT 16.000 KG, CARGA ÚTIL MÁX. 10.685 KG, DIST. ENTRE EIXOS 4,8 M, POTÊNCIA 189 CV, INCLUSIVE CARROCERIA FIXA ABERTA DE MADEIRA P/ TRANSPORTE GERAL DE CARGA SECA, DIMEN. APROX. 2,5 X 7,00 X 0,50 M - CHP DIURNO. AF_06/2014 | CHP | 2.475 |  | 0 | 0
3.11 | SINAPI 96159 | MÁQUINA DEMARCADORA DE FAIXA DE TRÁFEGO À FRIO, AUTOPROPELIDA, POTÊNCIA 38 HP - CHI DIURNO. AF_07/2016 | CHI | 2.475 |  | 0 | 0
3.12 | COTAÇÃO 30105 | CAMINHÃO PRANCHA | CHP | 9.9 |  | 0 | 0
[6 empty] | SUB TOTAL: | 0
4 |  | RECAPEAMENTO ASFÁLTICO
4.1 | COTAÇÃO 96402 | EXECUÇÃO DE PINTURA DE LIGAÇÃO COM EMULSÃO ASFÁLTICA RR-2C AF-11/2019 | M² | 24502.47 |  | 0 | 0
4.2 | SINAPI 95995 | EXECUÇÃO DE PAVIMENTO COM APLICAÇÃO DE CONCRETO ASFÁLTICO, CAMADA DE ROLAMENTO - EXCLUSIVE CARGA E TRANSPORTE. AF_11/2019 | M³ | 735.07 |  | 0 | 0
4.3 | SINAPI 95876 | TRANSPORTE COM CAMINHÃO BASCULANTE DE 14 M³, EM VIA URBANA PAVIMENTADA, DMT ATÉ 30 KM (UNIDADE: M3XKM). AF_07/2020 | M³xKM | 22052.1 |  | 0 | 0
4.4 | SINAPI 93593 | TRANSPORTE COM CAMINHÃO BASCULANTE DE 14 M³, EM VIA URBANA PAVIMENTADA, ADICIONAL PARA DMT EXCEDENTE A 30 KM (UNIDADE: M3XKM). AF_07/2020 | M³xKM | 14333.87 |  | 0 | 0
4.5 | SINAPI 102330 | TRANSPORTE COM CAMINHÃO TANQUE DE TRANSPORTE DE MATERIAL ASFÁLTICO DE 30000 L, EM VIA URBANA PAVIMENTADA, DMT ATÉ 30KM (UNIDADE: TXKM). AF_07/2020 | TXKM | 2793.28 |  | 0 | 0
[6 empty] | SUB TOTAL: | 0
5 |  | SINALIZAÇÃO VIÁRIA - HORIZONTAL
5.1 | SINAPI 102509 | PINTURA DE FAIXA DE PEDESTRE OU ZEBRADA TINTA RETRORREFLETIVA A BASE DE RESINA ACRÍLICA COM MICROESFERAS DE VIDRO, E = 30 CM, APLICAÇÃO MANUAL. AF_05/2021 | M² | 72.38 |  | 0 | 0
5.2 | SINAPI 102513 | PINTURA DE SÍMBOLOS E TEXTOS COM TINTA ACRÍLICA, DEMARCAÇÃO COM FITA ADESIVA E APLICAÇÃO COM ROLO. AF_05/2021 | M² | 195.49 |  | 0 | 0
[6 empty] | SUB TOTAL: | 0
6 |  | PLACA DE TRÂNSITO SINALIZAÇÃO VERTICAL, CHAPA N°16, REFLETIVA, TIPO R-01 PARADA OBRIGATÓRIA (FORMA OCTOGONAL, DIMENSÃO 60CM X 60CM), INCLUINDO TUBO AÇO GALVANIZADO COM COSTURA NBR 5580 CLASSE LEVE DN 50MM, E=3,00MM - 4,40KG/M (COMPRIMENTO 3,00M) E INSTALAÇÃO
6.1 | SINAPI-I 34723 | PLACA DE SINALIZACAO EM CHAPA DE ACO NUM 16 COM PINTURA REFLETIVA | M² | 6.86 |  | 0 | 0
6.2 | SINAPI-I 21013 | TUBO ACO GALVANIZADO COM COSTURA, CLASSE LEVE, DN 50 MM ( 2"), E = 3,00 MM, *4,40* KG/M (NBR 5580) | M | 69 |  | 0 | 0
6.3 | SINAPI 88316 | SERVENTE COM ENCARGOS COMPLEMENTARES | H | 1.84 |  | 0 | 0
[6 empty] | SUB TOTAL: | 0
7 |  | PLACA ESMALTADA PARA IDENTIFICAÇÃO DE NOME DE RUA, DIMENSÕES 45X20CM, INCLUINDO TUBO AÇO GALVANIZADO COM COSTURA NBR 5580 CLASSE LEVE DN 50MM, E=3,00MM - 4,40KG/M (COMPRIMENTO 3,00M) E INSTALAÇÃO (CONJUNTOS DE 2 PLACAS POR POSTE)
7.1 | SINAPI-I 13521 | PLACA DE ACO ESMALTADA PARA IDENTIFICACAO DE RUA, *45 CM X 20* CM | UN | 36 |  | 0 | 0
7.2 | SINAPI-I 21013 | TUBO ACO GALVANIZADO COM COSTURA, CLASSE LEVE, DN 50 MM ( 2"), E = 3,00 MM, *4,40* KG/M (NBR 5580) | M | 54 |  | 0 | 0
7.3 | SINAPI 88316 | SERVENTE COM ENCARGOS COMPLEMENTARES | H | 2.88 |  | 0 | 0
[6 empty] | SUB TOTAL: | 0
[6 empty] | VALOR TOTAL (COM BDI): | 0

## CRONOGRAMA
PREFEITURA MUNICIPAL DE OUVIDOR
DEPARTAMENTO DE ENGENHARIA
Objeto: SERVIÇOS DE RECAPEAMENTO ASFÁLTICO DE VIAS URBANAS, COM APLICAÇÃO DE MASSA ASFÁLTICA CBUQ - CONCRETO BETUMINOSO USINADO A QUENTE EM RUAS E AVENIDAS DO MUNICÍPIO DE OUVIDOR – GOIÁS.
CRONOGRAMA FÍSICO-FINANCEIRO
ITEM | DESCRIÇÃO | VALOR TOTAL (COM BDI) | MÊS 01 |  | MÊS 02 |  | MÊS 03 |  | MÊS 04
|  |  | % | VALOR | % | VALOR | % | VALOR | % | VALOR
SERVIÇOS DE RECAPEMANTO ASFÁLTICO DE VIAS URBANAS, COM APLICAÇÃO DE MASSA ASFÁLTICA CBUQ - CONCRETO BETUMINOSO USINADO A QUENTE
1 | PLACA DE OBRA | 0 | 100% | 0 |  | 0 |  | 0 |  | 0 | 100%
2 | ADMINISTRAÇÃO LOCAL | 0 | 25% | 0 | 25% | 0 | 25% | 0 | 25% | 0 | 100%
3 | MOBILIZAÇÃO DE EQUIPAMENTOS | 0 | 50% | 0 |  | 0 |  | 0 | 50% | 0 | 100%
4 | RECAPEAMENTO ASFÁLTICO | 0 | 30% | 0 | 30% | 0 | 30% | 0 | 10% | 0 | 100%
5 | SINALIZAÇÃO VIÁRIA - HORIZONTAL | 0 |  | 0 |  | 0 |  | 0 | 100% | 0 | 100%
6 | PLACA DE TRÂNSITO SINALIZAÇÃO VERTICAL, CHAPA N°16, REFLETIVA, TIPO R-01 PARADA OBRIGATÓRIA (FORMA OCTOGONAL, DIMENSÃO 60CM X 60CM), INCLUINDO TUBO AÇO GALVANIZADO COM COSTURA NBR 5580 CLASSE LEVE DN 50MM, E=3,00MM - 4,40KG/M (COMPRIMENTO 3,00M) E INSTALAÇÃO | 0 |  | 0 |  | 0 |  | 0 | 100% | 0 | 100%
7 | PLACA ESMALTADA PARA IDENTIFICAÇÃO DE NOME DE RUA, DIMENSÕES 45X20CM, INCLUINDO TUBO AÇO GALVANIZADO COM COSTURA NBR 5580 CLASSE LEVE DN 50MM, E=3,00MM - 4,40KG/M (COMPRIMENTO 3,00M) E INSTALAÇÃO (CONJUNTOS DE 2 PLACAS POR POSTE) | 0 |  | 0 |  | 0 |  | 0 | 100% | 0 | 100%
| VALOR TOTAL (COM BDI): | 0 | #DIV/0! | 0 | #DIV/0! | 0 | #DIV/0! | 0 | #DIV/0! | 0
| VALOR TOTAL ACUMULADO (COM BDI): | 0 | #DIV/0! | 0 | #DIV/0! | 0 | #DIV/0! | 0 | #DIV/0! | 0